## Bestellijst
Bestellijst Team A
Robot-car ¦ Project 1 NL ¦ gemaakt door Tygo ¦ 03-09-2026
Alles wat nodig is om de Robot-car te laten rijden, een lijn te volgen en een voorganger te volgen. Budget: max € 50,- (eis B1). Bestellen via ARLE - R29 begane grond, ruimte H0.25.
Nr | Component | Waarvoor | Aantal | Prijs | Totaal | Link / bestelcode
1 | HC-SR04 ultrasonic module | Afstand meten: niet botsen (F2) en voorganger volgen (F3.2/F3.3) | 2 | 2.95 | 5.9 | benselectronics.nl - SKU EZ26
2 | 4 kanaals line tracker | Zwarte lijn op de vloer volgen (F3.1) | 1 | 5.95 | 5.95 | benselectronics.nl - SKU Q64
3 | L298N Dual H-Bridge motordriver | Motoren aansturen met PWM (F1.1 t/m F1.3) | 1 | 4 | 4 | Schatting - vraag prijs en voorraad bij ARLE
4 | TPS76650 spanningsregelaar | Stabiele 5 V van de batterij naar de microcontroller | 1 | 5 | 5 | Farnell bestelcode 8461430 - prijs nog navragen
5 | Batterijhouder 6x AA met draad | Voeding van de auto (T6.1) | 1 | 3 | 3 | Schatting - vraag prijs bij ARLE
6 | Batterij AA | Voeding van de auto (T6.1) | 6 | 1.5 | 9 | Schatting - vraag prijs bij ARLE
7 | Zekeringhouder + zekering 3 A | Kortsluitbeveiliging vlakbij de batterij (T6.3) | 1 | 1.5 | 1.5 | Schatting - vraag prijs bij ARLE
8 | Diode of P-MOSFET | Beveiliging tegen verkeerd om aansluiten (T6.2) | 1 | 1.5 | 1.5 | Schatting - vraag prijs bij ARLE
9 | Schakelaar 3 A | Hoofdschakelaar in de batterijleiding | 1 | 1.5 | 1.5 | Schatting - vraag prijs bij ARLE
10 | LED 5 mm geel | Richting aangeven bij draaien (F1.4) | 2 | 0.25 | 0.5 | Schatting - vraag prijs bij ARLE
11 | LED 5 mm groen | Aangeven dat de auto gevoed wordt (T7) | 1 | 0.25 | 0.25 | Schatting - vraag prijs bij ARLE
12 | Weerstand 220 ohm, 1/4 W | Voorschakelweerstand bij de drie LEDs | 3 | 0.1 | 0.3 | Schatting - vraag prijs bij ARLE
13 | Dupontdraad set male-female | Bedrading sensoren naar de microcontroller | 1 | 3 | 3 | Schatting - vraag prijs bij ARLE
14 | Reflecterende tape | Reflector achterop, zodat deze auto ook gevolgd kan worden (slave mode) | 1 | 2.5 | 2.5 | Schatting
15 | Zwart tape 19 mm | Eigen testlijn om de lijnvolger af te regelen | 1 | 2 | 2 | Schatting
|  |  |  | Totaal | 45.9
|  |  |  | Budget | 50
Let op: alleen de HC-SR04 en de line tracker hebben een gecontroleerde prijs (benselectronics.nl, 03-09-2026). Alle andere prijzen zijn schattingen - vraag ze na bij de componentenbalie. Ligt iets daar op voorraad, dan kost het niets en gaat het totaal omlaag; is iets duurder, dan gaat het totaal omhoog. Chassis en motoren komen van de opdrachtgever (eis B1).